## background
調査の背景
壁面荒さについて調べたところ，SST遷移モデルでは，wall y+値を壁面の荒さに応じてシフトすることで，特異点を無くす処置をしていることが判明した．
すなわち，表示されるy+値は粗さを取り入れると増大するためy+ < 1 が不可能になる＋特異点が発生しうるのでそもそも不適切？
そこで，壁面荒さを指定しない通常のモデル，壁面荒さを指定したモデル，さらに荒くしたモデルでwall y + 値を比較し，真偽を検証する．
もし，予想が正しければ，壁面粗さを指定しないモデルで一度回してwall y+ < 1 を検証し，その後粗さを取り入れてやる必要がある（for 審査書）
基本セットアップ
|  |  | unit | memo
mesh | 要素サイズ | 0.25 | m
influation | 厚さ | 0.05 | m | 壁面粗さ設定時に低速領域が増大する可能性に備えて過剰にとった
| 層数 | 50 | -
| 成長率 | 1.2 | -
size control | ノーズ | 0.0075 | m
| フィン・テール | 0.005 | m
simulation | モデル | choku_kyoku_watanabe v1.iges |  | ignisフィン確定版モデル
| 流入速度 | 290 | m
| イテレーション | 300
other | ソフトウェア | Ansys Fluent 2025R1
| CPU | Ryzen 5 5600X

## tailなし
機体諸元 |  |  | 軸力
機体半径 [m] | 0.058 |  | 迎角[°] | body1 | body2 | fin | nose | net
機体断面積[m^2] | 0.010568 |  | 0
最大対気速度[m/s] | 0 |  |  | body1 | body2 | fin | nose | net
空気密度[kg/m^3] | 1.293 |  | 軸力係数 at 0 | #DIV/0! | #DIV/0! | #DIV/0! | #DIV/0! | #DIV/0!
機体重心位置[mm] | 0
ノーズ下から [mm] | 0
全長 [m] | 0 |  | 法線力
ノーズ長さ [mm] | 0 |  | 迎角[°] | body1 | body2 | fin | nose | net | 頭部 | 尾部
フィンスパン長 [mm] | 0 |  | 1 | [5 empty] | 0 | 0
|  |  | 5 | [5 empty] | 0 | 0
迎角[°] | 迎角[rad] | 迎角の2乗[rad^2] | 10 | [5 empty] | 0 | 0
0 | 0 | 0 | 15 | [5 empty] | 0 | 0
1 | 0.017453 | 0.00030462 | 迎角[°] | body1 | body2 | fin | nose | net | 頭部 | 尾部
5 | 0.087266 | 0.0076154 | 1 | #DIV/0! | #DIV/0! | #DIV/0! | #DIV/0! | #DIV/0! | #DIV/0! | #DIV/0!
10 | 0.17453 | 0.030462 | 5 | #DIV/0! | #DIV/0! | #DIV/0! | #DIV/0! | #DIV/0! | #DIV/0! | #DIV/0!
15 | 0.2618 | 0.068539 | 10 | #DIV/0! | #DIV/0! | #DIV/0! | #DIV/0! | #DIV/0! | #DIV/0! | #DIV/0!
|  |  | 15 | #DIV/0! | #DIV/0! | #DIV/0! | #DIV/0! | #DIV/0! | #DIV/0! | #DIV/0!
メッシュ条件 |  |  | 法線力係数傾斜 | #DIV/0! | #DIV/0! | #DIV/0! | #DIV/0! | #DIV/0! | #DIV/0! | #DIV/0!
要素サイズ | 0.2 |  | 法線力係数 at0 | #DIV/0! | #DIV/0! | #DIV/0! | #DIV/0! | #DIV/0! | #DIV/0! | #DIV/0!
トータル厚さ | 0.00025
境界層の数 | 10
サイズコントロール |  |  | 圧力中心
フィンテール | 0.005 |  | 迎角[°] | body1 | body2 | fin | nose | net | 頭部 | 尾部
|  |  | 1 |  |  |  |  | #DIV/0! | #DIV/0! | #DIV/0!
安定比 | #DIV/0! |  | 5 |  |  |  |  | #DIV/0! | #DIV/0! | #DIV/0!
ピッチ減衰モーメント係数 | #DIV/0! |  | 10 |  |  |  |  | #DIV/0! | #DIV/0! | #DIV/0!
ロール減衰モーメント係数 | #DIV/0! |  | 15 |  |  |  |  | #DIV/0! | #DIV/0! | #DIV/0!
|  |  | 圧力中心 at0 | #N/A | #N/A | #N/A | #N/A | #DIV/0! | #DIV/0! | #DIV/0!

## 粗さ無
壁面粗さ無ver |  | メッシュ数 | 1060104
| 機体諸元 |  |  | Pressure
| 機体半径 [m] | 0.058 |  | 迎角[°] | body | fin | nose | tail | net
| 機体断面積[m^2] | 0.010568 |  | 0 | 16.787 | 6.9864 | 1.3953 | 28.7067 | 53.8754
| 最大対気速度[m/s] | 290 |  |  | body1 | body2 | fin | nose | net
| 空気密度[kg/m^3] | 1.293 |  | 軸力係数 at 0 | 0.058429 | 0.024317 | 0.0048564 | 0.099918 | 0.18752
| 機体重心位置[mm] | 0
| ノーズ下から [mm] | 0
| 全長 [m] | 0 |  | Viscous
| ノーズ長さ [mm] | 0 |  | 迎角[°] | body | fin | nose | tail | net
| フィンスパン長 [mm] | 0 |  | 0 | 22.6518 | 9.1878 | 4.4949 | 4.9128 | 41.2473
[5 empty] | body1 | body2 | fin | nose | net
| 迎角[°] | 迎角[rad] | 迎角の2乗[rad^2] | 軸力係数 at 0 | 0.078843 | 0.03198 | 0.015645 | 0.0171 | 0.14357
| 0 | 0 | 0
| 1 | 0.017453 | 0.00030462
| 5 | 0.087266 | 0.0076154 | Total
| 10 | 0.17453 | 0.030462 | 迎角[°] | body | fin | nose | tail | net
| 15 | 0.2618 | 0.068539 | 0 | 39.4387 | 16.1742 | 5.8902 | 33.6195 | 95.1226
[5 empty] | body1 | body2 | fin | nose | net
| メッシュ条件 |  |  | 軸力係数 at 0 | 0.13727 | 0.056297 | 0.020502 | 0.11702 | 0.33109
| 要素サイズ | 0.2
| トータル厚さ | 0.00025
| 境界層の数 | 10
サイズコントロール
| フィンテール | 0.005
| 安定比 | #DIV/0!
| ピッチ減衰モーメント係数 | #DIV/0!
| ロール減衰モーメント係数 | #DIV/0!

## 粗さ有
壁面粗さ有ver |  | メッシュ数 | 1060104
| 機体諸元 |  |  | Pressure
| 機体半径 [m] | 0.058 |  | 迎角[°] | body | fin | nose | tail | net
| 機体断面積[m^2] | 0.010568 |  | 0 | 14.0651 | 5.7263 | 1.5735 | 25.8938 | 47.2587
| 最大対気速度[m/s] | 290 |  |  | body1 | body2 | fin | nose | net
| 空気密度[kg/m^3] | 1.293 |  | 軸力係数 at 0 | 0.048956 | 0.019931 | 0.0054769 | 0.090127 | 0.16449 | ↓ note pc (i7-13620H) でもほぼ同じ（メッシュ条件同じ）
| 機体重心位置[mm] | 0
| ノーズ下から [mm] | 0
| 全長 [m] | 2.03 |  | Viscous
| ノーズ長さ [mm] | 0 |  | 迎角[°] | body | fin | nose | tail | net
| フィンスパン長 [mm] | 0 |  | 0 | 35.1965 | 16.0076 | 11.0037 | 7.646 | 69.8539
[5 empty] | body1 | body2 | fin | nose | net
| 迎角[°] | 迎角[rad] | 迎角の2乗[rad^2] | 軸力係数 at 0 | 0.12251 | 0.055717 | 0.0383 | 0.026613 | 0.24314
| 0 | 0 | 0
| 1 | 0.017453 | 0.00030462
| 5 | 0.087266 | 0.0076154 | Total
| 10 | 0.17453 | 0.030462 | 迎角[°] | body | fin | nose | tail | net
| 15 | 0.2618 | 0.068539 | 0 | 49.2617 | 21.7339 | 12.5773 | 33.5398 | 117.1127
[5 empty] | body1 | body2 | fin | nose | net
| メッシュ条件 |  |  | 軸力係数 at 0 | 0.17146 | 0.075648 | 0.043777 | 0.11674 | 0.40763
| 要素サイズ | 0.2
| トータル厚さ | 0.00025
| 境界層の数 | 10
サイズコントロール
| フィンテール | 0.005
| 安定比 | 0
| ピッチ減衰モーメント係数 | 0
| ロール減衰モーメント係数 | -0.0013432

## インフレーション薄_粗さ無ver.
インフレーション粗いver. |  | メッシュ数 | 603345 | 厚さ | 0.001 | 層数 | 10
| 機体諸元 |  |  |  | Pressure
| 機体半径 [m] | 0.058 |  |  | 迎角[°] | body | fin | nose | tail | net
| 機体断面積[m^2] | 0.010568 |  |  | 0 | 18.2913 | 4.5745 | 1.2758 | 28.0323 | 52.1739
| 最大対気速度[m/s] | 290 |  |  |  | body1 | body2 | fin | nose | net
| 空気密度[kg/m^3] | 1.293 |  |  | 軸力係数 at 0 | 0.063666 | 0.015922 | 0.0044406 | 0.09757 | 0.1816
| 機体重心位置[mm] | 0
| ノーズ下から [mm] | 0
| 全長 [m] | 2.03 |  |  | Viscous
| ノーズ長さ [mm] | 0 |  |  | 迎角[°] | body | fin | nose | tail | net
| フィンスパン長 [mm] | 0 |  |  | 0 | 15.9658 | 7.4802 | 5.2233 | 3.9213 | 32.5906
[6 empty] | body1 | body2 | fin | nose | net
| 迎角[°] | 迎角[rad] | 迎角の2乗[rad^2] |  | 軸力係数 at 0 | 0.055571 | 0.026036 | 0.01818 | 0.013649 | 0.11344
| 0 | 0 | 0
| 1 | 0.017453 | 0.00030462
| 5 | 0.087266 | 0.0076154 |  | Total
| 10 | 0.17453 | 0.030462 |  | 迎角[°] | body | fin | nose | tail | net
| 15 | 0.2618 | 0.068539 |  | 0 | 34.2571 | 12.0547 | 6.4991 | 31.9536 | 84.7645
[6 empty] | body1 | body2 | fin | nose | net
| メッシュ条件 |  |  |  | 軸力係数 at 0 | 0.11924 | 0.041958 | 0.022621 | 0.11122 | 0.29503
| 要素サイズ | 0.2
| トータル厚さ | 0.00025
| 境界層の数 | 10
サイズコントロール
| フィンテール | 0.005
| 安定比 | 0
| ピッチ減衰モーメント係数 | 0
| ロール減衰モーメント係数 | -0.0013432

## インフレーション薄_粗さ有ver.
インフレーション粗いver. |  | メッシュ数 | 603345 | 厚さ | 0.001 | 層数 | 10
| 機体諸元 |  |  |  | Pressure
| 機体半径 [m] | 0.058 |  |  | 迎角[°] | body | fin | nose | tail | net
| 機体断面積[m^2] | 0.010568 |  |  | 0 | 17.5651 | 4.0621 | 1.3093 | 26.0158 | 48.9521
| 最大対気速度[m/s] | 290 |  |  |  | body1 | body2 | fin | nose | net
| 空気密度[kg/m^3] | 1.293 |  |  | 軸力係数 at 0 | 0.061138 | 0.014139 | 0.004557 | 0.090552 | 0.17038
| 機体重心位置[mm] | 0
| ノーズ下から [mm] | 0
| 全長 [m] | 2.03 |  |  | Viscous
| ノーズ長さ [mm] | 0 |  |  | 迎角[°] | body | fin | nose | tail | net
| フィンスパン長 [mm] | 0 |  |  | 0 | 19.6633 | 10.436 | 8.6391 | 5.6172 | 44.3557
[6 empty] | body1 | body2 | fin | nose | net
| 迎角[°] | 迎角[rad] | 迎角の2乗[rad^2] |  | 軸力係数 at 0 | 0.068441 | 0.036324 | 0.03007 | 0.019552 | 0.15439
| 0 | 0 | 0
| 1 | 0.017453 | 0.00030462
| 5 | 0.087266 | 0.0076154 |  | Total
| 10 | 0.17453 | 0.030462 |  | 迎角[°] | body | fin | nose | tail | net
| 15 | 0.2618 | 0.068539 |  | 0 | 37.2284 | 14.4981 | 9.9484 | 31.633 | 93.3078
[6 empty] | body1 | body2 | fin | nose | net
| メッシュ条件 |  |  |  | 軸力係数 at 0 | 0.12958 | 0.050463 | 0.034627 | 0.1101 | 0.32477
| 要素サイズ | 0.2
| トータル厚さ | 0.00025
| 境界層の数 | 10
サイズコントロール
| フィンテール | 0.005
| 安定比 | 0
| ピッチ減衰モーメント係数 | 0
| ロール減衰モーメント係数 | -0.0013432

## インフレーション薄_粗さ無ver2
インフレーション粗いver. |  | メッシュ数 | 603345 | 厚さ | 0.001 | 層数 | 25
| 機体諸元 |  |  |  | Pressure
| 機体半径 [m] | 0.058 |  |  | 迎角[°] | body | fin | nose | tail | net
| 機体断面積[m^2] | 0.010568 |  |  | 0 | 19.408 | 4.6745 | 1.5067 | 28.467 | 54.0562
| 最大対気速度[m/s] | 290 |  |  |  | body1 | body2 | fin | nose | net
| 空気密度[kg/m^3] | 1.293 |  |  | 軸力係数 at 0 | 0.067552 | 0.01627 | 0.0052443 | 0.099084 | 0.18815
| 機体重心位置[mm] | 0
| ノーズ下から [mm] | 0
| 全長 [m] | 2.03 |  |  | Viscous
| ノーズ長さ [mm] | 0 |  |  | 迎角[°] | body | fin | nose | tail | net
| フィンスパン長 [mm] | 0 |  |  | 0 | 14.9963 | 6.9074 | 3.227 | 3.6837 | 28.8145
[6 empty] | body1 | body2 | fin | nose | net
| 迎角[°] | 迎角[rad] | 迎角の2乗[rad^2] |  | 軸力係数 at 0 | 0.052197 | 0.024042 | 0.011232 | 0.012822 | 0.10029
| 0 | 0 | 0
| 1 | 0.017453 | 0.00030462
| 5 | 0.087266 | 0.0076154 |  | Total
| 10 | 0.17453 | 0.030462 |  | 迎角[°] | body | fin | nose | tail | net
| 15 | 0.2618 | 0.068539 |  | 0 | 34.4043 | 11.5819 | 4.7338 | 32.1507 | 82.8707
[6 empty] | body1 | body2 | fin | nose | net
| メッシュ条件 |  |  |  | 軸力係数 at 0 | 0.11975 | 0.040312 | 0.016477 | 0.11191 | 0.28844
| 要素サイズ | 0.2
| トータル厚さ | 0.00025
| 境界層の数 | 10
サイズコントロール
| フィンテール | 0.005
| 安定比 | 0
| ピッチ減衰モーメント係数 | 0
| ロール減衰モーメント係数 | -0.0013432

## インフレーション薄_粗さ有ver2
インフレーション粗いver. |  | メッシュ数 | 603345 | 厚さ | 0.001 | 層数 | 25
| 機体諸元 |  |  |  | Pressure
| 機体半径 [m] | 0.058 |  |  | 迎角[°] | body | fin | nose | tail | net
| 機体断面積[m^2] | 0.010568 |  |  | 0 | 18.3498 | 4.0803 | 1.4965 | 26.2783 | 50.2049
| 最大対気速度[m/s] | 290 |  |  |  | body1 | body2 | fin | nose | net
| 空気密度[kg/m^3] | 1.293 |  |  | 軸力係数 at 0 | 0.063869 | 0.014202 | 0.0052086 | 0.091465 | 0.17475
| 機体重心位置[mm] | 0
| ノーズ下から [mm] | 0
| 全長 [m] | 2.03 |  |  | Viscous
| ノーズ長さ [mm] | 0 |  |  | 迎角[°] | body | fin | nose | tail | net
| フィンスパン長 [mm] | 0 |  |  | 0 | 17.9535 | 9.9747 | 8.1558 | 5.249 | 41.3329
[6 empty] | body1 | body2 | fin | nose | net
| 迎角[°] | 迎角[rad] | 迎角の2乗[rad^2] |  | 軸力係数 at 0 | 0.06249 | 0.034718 | 0.028387 | 0.01827 | 0.14387
| 0 | 0 | 0
| 1 | 0.017453 | 0.00030462
| 5 | 0.087266 | 0.0076154 |  | Total
| 10 | 0.17453 | 0.030462 |  | 迎角[°] | body | fin | nose | tail | net
| 15 | 0.2618 | 0.068539 |  | 0 | 36.3033 | 14.055 | 9.6522 | 31.5273 | 91.5378
[6 empty] | body1 | body2 | fin | nose | net
| メッシュ条件 |  |  |  | 軸力係数 at 0 | 0.12636 | 0.04892 | 0.033596 | 0.10974 | 0.31861
| 要素サイズ | 0.2
| トータル厚さ | 0.00025
| 境界層の数 | 10
サイズコントロール
| フィンテール | 0.005
| 安定比 | 0
| ピッチ減衰モーメント係数 | 0
| ロール減衰モーメント係数 | -0.0013432